## Nueva Chevrolet Tracker
Chevrolet Tracker | LT FWD | LTZ FWD | LTZ AWD AT
Motor
Disposición | Frontal - Transversal
Combustible | Nafta
Alimentación | Inyección Multipunto
Cilindrada (cm3) | 1796
Nº de Cilindros /Nº de Válvulas | 4 / 16
Diámetro por carrera (mm) | 80.5 x 88.2
Arbol de levas | DOHC
Acelerador electrónico | •
Relación de compresión (ratio) | 10.5
Potencia máxima(cv @ rpm) | 140CV @ 6.300rpm
Torque máximo (Nm @ rpm) | 178Nm @ 3.800rpm
Dirección asistida | • | • | •
Tipo de frenos delantero | Disco ventilado
Tipo de frenos traseros | Tambor |  | Disco sólido
Transmisión tipo | Manual de 5 velocidades |  | Automática de 6 velocidades secuencial
Relaciones de transmisión (1a marcha) | 3.818 |  | 4.584
Relaciones de transmisión (2a marcha) | 2.158 |  | 2.964
Relaciones de transmisión (3a marcha) | 1.346 |  | 1.912
Relaciones de transmisión (4a marcha) | 0.971 |  | 1.446
Relaciones de transmisión (5a marcha) | 0.763 |  | 1
Relaciones de transmisión (6a marcha) | - |  | 0.746
Relaciones de transmisión (marcha atrás) | 3.545 |  | 2.94
Relaciones de transmisión Diferencial | 4.643 |  | 4.28
Suspensión Delantera | Tipo Mc Pherson
Suspensión Trasera | Semi - Independiente
Tracción tipo | Front wheel drive |  | All wheel drive on demand
Dimensiones y Capacidades
Largo (mm) | 4248
Ancho (mm) - (Sin / Con espejos) | 1775 / 2035
Alto en orden de marcha (mm) | 1674
Distancia entre ejes (mm) | 2555
Trocha (delantera/trasera) (mm) | 1540/1540
Radio mínimo de giro entre aceras (m) | 11.2
Despeje en orden de marcha (mm) | 154 | 163 | 168
Coeficiente aerodinámico | 0.35 | 0.358 | 0.358
Capacidad del tanque de combustible (litros) | 53
Capacidad del baúl (litros) - sin / con 2° fila de asientos rebatida | 306 / 735
Peso bruto total (kg) combinado - sin / con frenos (kg) | 1733 |  | 1861
Peso en orden de marcha (kg) | 1330 |  | 1425
Seguridad
Airbag frontal para conductor y acompañante | • | • | •
Airbags laterales y de cortina |  |  | •
Sistema de frenos ABS | • | • | •
Distribución electrónica de frenado | • | • | •
Alarma antirrobo | • | • | •
Apoyacabezas delanteros regulables en altura | • | • | •
Apoyacabezas traseros en todas las plazas | • | • | •
Aviso de cinturón de seguridad | • | • | •
Aviso de luces encendidas | • | • | •
Aviso de puertas abiertas | • | • | •
Fijación de asientos para niños con sistema ISOFIX | • | • | •
Barras de protección laterales | • | • | •
Columna de dirección colapsable | • | • | •
Cinturones de seguridad delanteros con regulación en altura y con pretensionador | • | • | •
Cinturones de seguridad traseros de tres puntos inerciales | • | • | •
Control de estabilidad y tracción |  |  | •
Sistema de asistencia en ascenso de pendientes |  |  | •
Faros antiniebla delanteros y traseros |  | • | •
Regulación interna de altura de los faros | • | • | •
Tercera luz de stop | • | • | •
Chapón protector de motor | • | • | •
Exterior
Espejos exteriores color carrocería | • | • | •
Sticker Columna B | • | • | •
Manijas de puerta cromadas | • | • | •
Molduras cromadas en la parrilla delantera | • | • | •
Molduras laterales | • | • | •
Neumáticos 205/70R16 | • | •
Neumáticos 215/55R18 |  |  | •
Llantas de aleación 16 X 6.5 |  | •
Llantas de aleación 18 X 7.0 |  |  | •
Neumático de auxilio 205/70R16 | • | • | •
Barras portaequipajes en aluminio | • | • | •
Interior / Confort
Aire acondicionado | • | • | •
Computadora de a bordo | • | • | •
Control de velocidad crucero | • | • | •
Sensor de estacionamiento trasero |  |  | •
Cámara de visión trasera |  |  | •
Techo solar elécrtico |  |  | •
Encendido automático de luces | • | • | •
Cierre centralizado de puertas con comando a distancia | • | • | •
Levantavidrios eléctricos delanteros y traseros (express up/down) | • | • | •
Asiento del conductor con regulación en altura y ajuste lumbar | • | • | •
Columna de dirección regulable en altura y profundidad | • | • | •
Asiento trasero abatible 60/40 | • | • | •
Apoyabrazos delantero central | • | • | •
Apoyabrazos central en asientos traseros | • | • | •
Bolsillo portamapas en respaldo de asientos delanteros | • | • | •
Toma auxiliar de 12v delantera | • | • | •
Espejos exteriores eléctricos calefaccionados | • | • | •
Espejo retrovisor interno con oscurecimiento automático |  |  | •
Desempañador de luneta trasera | • | • | •
Luces de cortesía/ lectura | • | • | •
Manijas interiores de puertas cromadas | • | • | •
Manijas sujeción acompañante | • | • | •
Parasoles con espejo de cortesía iluminados | • | • | •
Radio con CD, MP3, Aux In, USB y Bluetooth | • | •
Tecnología My Link: Pantalla táctil de 7 ", Bluetooth, USB, AUX IN |  |  | •
Control remoto de radio en el volante |  | • | •
Interiores del asiento tapizados en cuero |  |  | •
Garantía
3 Años o 100000 kilómetros | • | • | •
Colores
Summit White | • | • | •
Carbon Flash | • | • | •
Cyber Gray | • | • | •
Champagne Silver Met | • | • | •
Sonic Blue | • | • | •
Switchblade Silver | • | • | •
Note on F42: No Tire Repair Kit Full-size spare tire (same as Brazil)